## Лист1
Герметичный теоречтич.
ИСХОДНЫЕ ДАННЫЕ |  |  | РАСЧЕТ В ГЕРМЕТИЧНОМ КОРПУСЕ |  | * формулу поверхности нагретой зоны надо изменить (брать из книги, но размеры не корпуса, а печатной платы с элементами) | РАСЧЕТ С ВНУТРЕННИМ ПЕРЕМЕШИВАНИЕМ |  |  |  |  | K_w(W) | [5 empty] | m_1(G)
Ширина (W) * | 0.056 |  | Рассчитываем поверхность корпуса (S_k): | 0.0112 |  | Объем воздуха в блоке (V_в): | 2.1638e-05 |  |  |  | 0 | 1 | 2 | 3 | 4 | 5
Высота (H) * | 0.028 |  | *Определяем условную поверхность нагретой зоны (S_з): | 0.00615 |  | Скорость перемешивания воздуха в блоке (W): | 1.78 |  |  |  | 1 | 0.82 | 0.7 | 0.6 | 0.52 | 0.46
Объём (Vвнут) | 7.2128e-05 |  | Удельную мощность корпуса блока (q_k) | 312.5 |  | Перегрев корпуса блока (ϑ_к): | 26.591 | [10 empty] | Элемент | Тип | Рабочая рассеиваемая мощность
Площадь крышки (Sос) | 0.002576 |  | Удельную мощность нагретой зоны (q_з): | 569.1057 |  | Перегрев нагретой зоны (ϑ_з): | 36.0721 | [13 empty] | Вот такие пироги
Длина (L) * | 0.046 |  | Коэффициент (ϑ_1) в зависимости от удельной мощности корпуса | 26.6171 |  | Средний перегрев воздуха в блоке (ϑ_в): | 27.0541 | [10 empty] | BAV70 | Диод | 0.35
Мощность, рассеиваемая нагретой зоной Pз * | 3.5 |  | Коэффициент (ϑ_2) в зависимости от удельной мощности нагретой зоны: | 50 |  | Перегрев поверхности элемента (ϑ_эл): | 54.7845 | [10 empty] | B27V | Диод | 1
Температура окружающей среды 𝑇𝑐 (К) | 318 | 45 | Коэффициент (K_H1) в зависимости от давления среды вне корпуса | 0.99902 |  | Перегрев окружающей элемент среды (ϑ_эс): | 41.0884 | [10 empty] | 1N4007 | Диод | 1
Коэффициент заполнения Кз * | 0.7 |  | Коэффициент (K_H2) в зависимости от давления среды внутри корпуса: | 0.99606 |  | Температуру корпуса блока (T_k): | 344.591 | 71.591 | [9 empty] | FR104 | Диод | 1
Мощность, рассеиваемая элементом Pэл * | 3.5 |  | Перегрев корпуса блока (ϑ_к): | 26.591 |  | Температуру нагретой зоны (T_з): | 354.0721 | 81.0721 | [9 empty] | 1N4148 | Диод | 0.3
Площадь поверхности элемента с радиатором* обдуваемая воздухом, Sэл * | 0.002 |  | Перегрев нагретой зоны (ϑ_з): | 49.8819 |  | Температуру поверхности элемента (T_эл): | 372.7845 | 99.7845 | [9 empty] | 2N7002 | Транзистор | 0.2
Величина атмосферного давления снаружи корпуса аппарата. H_1 | 101325 |  | Средний перегрев воздуха в блоке (ϑ_в): | 38.2365 |  | Среднюю температуру воздуха в блоке (T_в): | 345.0541 | 72.0541 | [9 empty] | 2N3904 | Транзистор | 0.35
* Радиатор для корпуса ТО-220, 6 ребер, двухсторонний (4-2), для расчетов возьмем HS184-100, тепловое сопротивление Rra=5,1 К/Вт, 30х41х100, алюминий |  |  | Удельную мощность элемента (q_эл): | 1750 |  | Температуру окружающей элемент среды (T_эс): | 359.0884 | 86.0884 | [8 empty] | m_2(l1l2) | 3904 | Транзистор | 0.35
|  |  | Перегрев поверхности элемента (ϑ_эл): | 75.7582 | [13 empty] | 4160 | Транзистор | 1
|  |  | Перегрев окружающей элемент среды (ϑ_эс): | 58.0716 |  | РАСЧЕТ С НАРУЖНЫМ ОБДУВОМ |  |  |  |  | K_w(W) 0: К_п(П) |  | 7N60-B | Транзистор | 15
С ВНУТРЕННИМ ПЕРЕМЕШИВАНИЕМ |  |  | Температуру корпуса блока (T_k): | 344.591 | 71.591 | Перегрев между нагретой зоной и корпусом блока (ϑ_21): | 23.2909 |  |  |  | 0 | 0.2 | 0.4 | 0.6 | 0.8 | 1 |  | MBRB20100CTG | Транзистор | 8
α | 0.6 |  | Температуру нагретой зоны (T_з): | 367.8819 | 94.8819 | Скорость обдува (ϑ) | 11.7227 |  |  |  | 1 | 0.7 | 0.6 | 0.51 | 0.48 | 0.46 |  | MBRB20150CTG | Транзистор | 8.5
Gв/0,000472 – воздушный поток в CFM; * | 2.96 |  | Температуру поверхности элемента (T_эл): | 393.7582 | 120.7582 | Перегрев корпуса блока с наружным обдувом (ϑ_К): | 5.1328 | [10 empty] | Tр-р на EFD30 | Трансформатор | 6
Gв – производительность вентилятора* в кубометрах в секунду; | 0.0013971 |  | Среднюю температуру воздуха в блоке (T_в): | 356.2365 | 83.2365 | Перегрев нагретой зоны блока с наружным обдувом (ϑ_З): | 28.4237 | [10 empty] | Кол-во резисторов(~): |  | 10 | Кол-во кондеснторов(~): | 10
K_w | 0.72196 |  | Температуру окружающей элемент среды (T_эс): | 376.0716 | 103.0716 | Средний перегрев воздуха в блоке (ϑ_в): | 21.3178 | [10 empty] | Сумма (мощность нагретой зоны)
* Вентилятор EC4010SL12X | [5 empty] | Перегрев поверхности элемента (ϑ_эл): | 43.1685 | [10 empty] | 44.15
|  |  | РАСЧЕТ В ГЕРМЕТИЧНОМ ОРЕБРЕННОМ КОРПУСЕ |  |  | Перегрев окружающей элемент среды (ϑ_эс): | 32.3763
С НАРУЖНЫМ ОБДУВОМ |  |  | Поверхность оребрённого корпуса блока без ребер (S_kh): | 0.0112 |  | Температуру корпуса блока (T_k): | 323.1328 | 50.1328
Предел температуры рабочей схемы | 423 | 150 | Поверхность ребер оребрённого корпуса блока (S_р): | 0.0184 |  | Температуру нагретой зоны (T_з): | 346.4237 | 73.4237
D_вен – диаметр вентилятора*; * | 0.14 |  | Поверхность оребрённого корпуса блока (S_kp): | 0.0296 |  | Температуру поверхности элемента (T_эл): | 361.1685 | 88.1685 | [8 empty] | m_3(l3)
N – количество оборотов в минуту * | 1600 |  | Удельная мощность оребрённого корпуса блока (q_kp): | 118.2432 |  | Среднюю температуру воздуха в блоке (T_в): | 339.3178 | 66.3178
* Вентилятор Case Fan ID-Cooling WF-14025-XT |  |  | Коэффициент (ϑ_1р) в зависимости от оребрённого корпуса блока: | 13.7811 |  | Температуру окружающей элемент среды (T_эс): | 350.3763 | 77.3763
|  |  | Перегрев корпуса блока (ϑ_к): | 13.7676
В ГЕРМЕТИЧНОМ ОРЕБРЕННОМ КОРПУСЕ |  |  | Перегрев нагретой зоны (ϑ_з): | 37.0585 |  | РАСЧЕТ ПРИ
Высота ребра* h_p: * | 0.025 |  | Средний перегрев воздуха в блоке (ϑ_в): | 27.7939 |  | Средний перегрев воздуха в блоке (ϑ_в): | 0.5746
Ширина ребра l_p: * | 0.003 |  | Перегрев поверхности элемента (ϑ_эл): | 56.2826 |  | Площадь поперечного сечения корпуса блока (S): | 0.001568
Количество ребер N_p: * | 8 |  | Перегрев окружающей элемент среды (ϑ_эс): | 42.2119 |  | Коэффициент (m_1): * | 0.02 | G*10^3 = | 3.0456 | Брать из графиков справа ->
* Расчет ведется для лицевой стороны корпуса блока со сторонами L и W |  |  | Температуру корпуса блока (T_k): | 331.7676 | 58.7676 | Коэффициент (m_2): * | 2.7 | l_1*l_2 = | 0.001568
|  |  | Температуру нагретой зоны (T_з): | 355.0585 | 82.0585 | Коэффициент (m_3): * | 5 | l_3 = | 0.046
В ПЕРФОРИРОВАННОМ КОРПУСЕ |  |  | Температуру поверхности элемента (T_эл): | 374.2826 | 101.2826 | Коэффициент (m_4): * | 1.8 | Кз = | 0.7
Количество перфорационных отверстий*, n | 16 |  | Среднюю температуру воздуха в блоке (T_в): | 345.7939 | 72.7939 | Перегрев нагретой зоны блока (ϑ_з): | 2.2756
Ширина отверстия w_п: * | 0.003 |  | Температуру окружающей элемент среды (T_эс): | 360.2119 | 87.2119 | Перегрев поверхности элемента (ϑ_эл): | 18.257 | [9 empty] | m_4(Kз)
Длина отверстия l_п: * | 0 |  |  |  |  | Перегрев окружающей элемент среды (ϑ_эс): | 4.61
Шаг между отверстиями d_п: * | 0.0031 |  | РАСЧЕТ В ПЕРФОРИРОВАННОМ КОРПУСЕ |  |  | Среднюю температуру воздуха в блоке (T_в): | 318.5746 | 45.5746
* Расчет ведется для перфорированных отверстий расположенных с двух торцевых частей корпуса (верхней и нижней со сторонами W и H) в один ряд (в соотв. С ГОСТ 58602-2019) |  |  | Площадь перфорационных отверстий (S_п): | 0 |  | Температуру нагретой зоны (T_з): | 320.2756 | 47.2756
|  |  | Коэффициент перфорации (П): | 0 |  | Температуру поверхности элемента (T_эл): | 336.257 | 63.257
|  |  | К_п: | 0.9987 |  | Температуру воздуха на выходе из блока (T_в2): | 319.1492 | 46.1492
|  |  | Перегрев корпуса блока (ϑ_к): | 24.6975 |  | Температуру окружающей элемент среды (T_эс): | 322.61 | 49.61
ПРИ ПРИНУДИТЕЛЬНОМ ВОЗДУШНОМ ОХЛАЖДЕНИИ |  |  | Перегрев нагретой зоны (ϑ_з): | 49.8116
Объемный расход вентилятора* Q: * | 0.0027 |  | Средний перегрев воздуха в блоке (ϑ_в): | 29.8869
Плотность воздуха ρ: | 1.128 |  | Перегрев поверхности элемента (ϑ_эл): | 75.6513
Массовый расход воздуха G: | 0.0030456 |  | Перегрев окружающей элемент среды (ϑ_эс): | 45.3908
Расстояние от вентилятора до элемента l: * | 0.22 |  | Температуру корпуса блока (T_k): | 342.6975 | 69.6975
* Вентилятор EX04010S3P |  |  | Температуру нагретой зоны (T_з): | 367.8116 | 94.8116
|  |  | Температуру поверхности элемента (T_эл): | 393.6513 | 120.6513
|  |  | Среднюю температуру воздуха в блоке (T_в): | 347.8869 | 74.8869
|  |  | Температуру окружающей элемент среды (T_эс): | 363.3908 | 90.3908
4